## Feuille 1
AAR010 | m | Branchement général d'assainissement.
Branchement général d'assainissement, pour l'évacuation des eaux usées et/ou pluviales vers le réseau communal, avec une pente minimale de 1,00% pour l'évacuation des eaux résiduelles et 0,50% pour l'évacuation des eaux pluviales, formée d'un tube de PVC lisse, série SN-4, rigidité annulaire nominale 4 kN/m², de 250 mm de diamètre extérieur, avec joint élastique, placé sur un lit de sable de 10 cm d'épaisseur, dûment compacté et nivelé avec une pilonneuse vibrante à guidage manuel, remblai latéral compacté et remblai postérieur avec le même sable jusqu'à 30 cm au-dessus de la génératrice supérieure du tube, avec les joints et pièces spéciales correspondants. Comprend le lubrifiant pour montage et le béton plein BCN: CPJ-CEM II/A 32,5 - P - B 20 - 15/25 - E: 1 - NA - P 18-305 pour le repositionnement postérieur avec du sol existant. Le prix comprend la démolition et le levage de la structure de chaussée existante, mais il ne comprend pas l'excavation, le remblai proprement dit ni la connexion au réseau général d'assainissement.
Code interne |  |  | Désignation | Quantité | Unité | Prix unitaire | Prix total
mt01ara010 |  |  | Sable de 0 à 5 mm de diamètre. | 0.435 | m³ | 118.51 | 51.55
mt11tpb020n |  |  | Tuyau en PVC lisse, pour assainissement enterré sans pression, série SN-4, rigidité annulaire nominale 4 kN/m², de 250 mm de diamètre extérieur et 6,1 mm d'épaisseur, selon NF EN 1401-1, y compris les joints en caoutchouc. | 1.05 | m | 216.21 | 227.02
mt11ade100a |  |  | Lubrifiant pour union via un joint élastique de tubes et d'accessoires. | 0.004 | kg | 105.71 | 0.42
mt10hmf040aaeg |  |  | Béton non armé prêt à l'emploi BCN: CPJ-CEM II/A 32,5 - P - B 20 - 15/25 - E: 1 - NA - P 18-305. | 0.098 | m³ | 671.96 | 65.85
mq05pdm010b |  |  | Compresseur portable électrique 5 m³/min de débit. | 0.848 | h | 55.58 | 47.13
mq05mai030 |  |  | Marteau pneumatique. | 0.848 | h | 32.86 | 27.87
mq01ret020b |  |  | Rétro chargeuse sur pneus, de 70 kW. | 0.03 | h | 294.16 | 8.82
mq02rop020 |  |  | Pilonneuse vibrante à guidage manuel, de 80 kg, avec plaque de 30x30 cm. | 0.22 | h | 28.19 | 6.2
mo020 |  |  | Compagnon professionnel III/CP2 construction. | 1.651 | h | 49.29 | 81.38
mo112 |  |  | Ouvrier d'exécution I/OE2 construction. | 0.825 | h | 42.55 | 35.1
mo008 |  |  | Compagnon professionnel III/CP2 plombier. | 0.239 | h | 50.94 | 12.17
mo107 |  |  | Ouvrier professionnel II/OP plombier. | 0.239 | h | 43.7 | 10.44
|  |  | Frais de chantier des unités d'ouvrage | 4 | % | 573.95 | 22.96
Coût d'entretien décennal: 53,72Dhs les 10 premières années. | [5 empty] | Montant total HT: | 596.91