## Feuille 1
AAV040 |  | U | Regard à chute vertical accompagnée.
Regard à chute vertical accompagnée, de 0,80 m de diamètre intérieur et de 1,6 m de hauteur utile intérieure, en maçonnerie de brique pleine en terre cuite de 1 pied d'épaisseur placé avec du mortier de ciment, confectionné sur chantier, dosage 1:6, enduit et repassage par l'intérieur avec du mortier de ciment, confectionné sur chantier, avec additif hydrofuge, dosage 1:3 et éléments préfabriqués en béton massif, sur une dalle de 25 cm d'épaisseur en béton armé BCN: CPJ-CEM II/A 32,5 ES - TP - B 30 - 15/25 - E: 5b - BA - P 18-305 légèrement renforcée avec un treillis électrosoudé, avec fermeture de couvercle circulaire et cadre en fonte classe B-125 selon NF EN 124, installé dans trottoirs, zones piétonnes ou parkings communautaires.
Code interne | Désignation |  |  | Quantité | Unité | Prix unitaire | Prix total
mt10haf040djhi | Béton prêt à l'emploi BCN: CPJ-CEM II/A 32,5 ES - TP - B 30 - 15/25 - E: 5b - BA - P 18-305. |  |  | 0.507 | m³ | 997.45 | 505.71
mt07ame030dkc | Treillis soudé ST 35 100x300 mm, avec fils de fer longitudinaux de 7 mm de diamètre et fils de fer transversaux de 7 mm de diamètre, acier Fe E 500, selon NF A35-080-2. |  |  | 1.69 | m² | 58.15 | 98.27
mt10hmf040djnf | Béton non armé prêt à l'emploi BCN: CPJ-CEM II/A 32,5 ES - TP - B 35 - 15/25 - E: 5b - NA - P 18-305. |  |  | 0.111 | m³ | 1053.33 | 116.92
mt04lmb010a | Brique pleine en terre cuite élaborée mécaniquement à revêtir, 29x14x5 cm, selon NF EN 771-1. |  |  | 157.5 | U | 3.08 | 485.1
mt08aaa010a | Eau. |  |  | 0.035 | m³ | 16.88 | 0.59
mt01arg005a | Sable de carrière, pour mortier confectionné sur le chantier. |  |  | 0.28 | t | 177.43 | 49.68
mt08cem000a | Ciment gris en sacs. |  |  | 54.119 | kg | 1.23 | 66.57
mt08adt010 | Additif hydrofuge pour imperméabilisation des mortiers ou des bétons. |  |  | 0.452 | kg | 13.5 | 6.1
mt36tie010ig | Tube en PVC, série B, de 200 mm de diamètre et 3,9 mm d'épaisseur, avec extrémité évasée, selon NF EN 1329-1, avec le prix incrémenté de 30% en concept d'accessoires et pièces spéciales. |  |  | 1.3 | m | 166.89 | 216.96
mt10hmf040aaeg | Béton non armé prêt à l'emploi BCN: CPJ-CEM II/A 32,5 - P - B 20 - 15/25 - E: 1 - NA - P 18-305. |  |  | 0.151 | m³ | 675.05 | 101.93
mt46phm010a | Anneau préfabriqué en béton massif, pour puits, assemblage rigide emboîté avec joint en caoutchouc, selon NF EN 1917, de 80 cm de diamètre intérieur et 50 cm de hauteur, résistance à la compression supérieure à 250 kg/cm². |  |  | 1 | U | 269.07 | 269.07
mt46phm020a | Cône asymétrique pour margelle de puits, préfabriqué en béton massif, assemblage rigide emboîté avec joint en caoutchouc, selon NF EN 1917, de 80 à 60 cm de diamètre intérieur et 60 cm de hauteur, résistance à la compression supérieure à 250 kg/cm². |  |  | 1 | U | 439.35 | 439.35
mt46tpr010a | Couvercle circulaire et cadre en fonte ductile de 660 mm de diamètre extérieur et 40 mm de hauteur, passage libre de 550 mm, pour puits, classe B-125 selon NF EN 124. Couvercle revêtu d'une peinture bitumineuse et cadre sans fermeture ni joint. |  |  | 1 | U | 495.55 | 495.55
mt46phm050 | Échelon en polypropylène préformé en U, pour puits, de 330x160 mm, section transversale de D=25 mm, selon NF EN 1917. |  |  | 4 | U | 49.03 | 196.12
mq04cag010a | Camion grue de jusqu'à 6 t. |  |  | 0.201 | h | 392.44 | 78.88
mq06hor010 | Bétonnière. |  |  | 0.124 | h | 13.34 | 1.65
mo041 | Compagnon professionnel III/CP2 VRD espaces publics. |  |  | 10.485 | h | 46.88 | 491.54
mo087 | Ouvrier professionnel II/OP VRD espaces publics. |  |  | 7.796 | h | 41.6 | 324.31
| Coûts directs complémentaires |  |  | 2 | % | 3944.3 | 78.89
Coût d'entretien décennal: 201,16Dhs les 10 premières années. | [5 empty] | Montant total HT: | 4023.19