## Feuille 1
ABB010 | m³ |  | Mur en béton armé pour bassin de piscine.
Mur en béton armé pour bassin de piscine de surface plane, jusqu'à 3 m de hauteur, réalisé avec béton BCN: CPJ-CEM II/A 32,5 - TP - B 30 - 15/25 - E: 2a - BA - P 18-305, béton confectionné sur le chantier et coulage avec des moyens manuels, et coulage avec des moyens manuels, et acier Fe E 500, avec une quantité approximative de 22 kg/m³. Comprend les tubes en PVC pour le passage des installations, le fil de fer à lier et les séparateurs. Le prix comprend le ferraillage de l'armature et la pose en coffrage ou sur site, mais il ne comprend pas le coffrage.
Code interne |  | Désignation |  | Quantité | Unité | Prix unitaire | Prix total
mt07aco020d |  | Séparateur homologué pour murs. |  | 8 | U | 0.83 | 6.64
mt07aco055a |  | Barres en acier haute adhérence, Fe E 500, de divers diamètres. |  | 22.44 | kg | 9.6 | 215.42
mt08var050 |  | Fil de fer galvanisé pour attacher, de 1,30 mm de diamètre. |  | 0.286 | kg | 17.79 | 5.09
mt36tie010da |  | Tube en PVC, série B, de 75 mm de diamètre et 3 mm d'épaisseur, avec extrémité évasée, selon NF EN 1329-1. |  | 0.05 | m | 38.08 | 1.9
mt08aaa010a |  | Eau. |  | 0.189 | m³ | 17.79 | 3.36
mt01arg000a |  | Sable criblé. |  | 0.402 | m³ | 266.78 | 107.25
mt01arg001ar |  | Gros granulats homogénéisés, de taille maximale 15/25 mm. |  | 0.755 | m³ | 284.89 | 215.09
mt08cem000a |  | Ciment gris en sacs. |  | 483 | kg | 1.29 | 623.07
mq06hor010 |  | Bétonnière électrique avec une capacité de gâchage de 160 l. |  | 0.63 | h | 30.11 | 18.97
mo043 |  | Compagnon professionnel III/CP2 ferrailleur. |  | 0.266 | h | 60.54 | 16.1
mo090 |  | Ouvrier professionnel II/OP ferrailleur. |  | 0.339 | h | 53.85 | 18.26
mo113 |  | Ouvrier d'exécution I/OE1 construction. |  | 1.155 | h | 48.31 | 55.8
mo112 |  | Ouvrier d'exécution I/OE2 construction. |  | 1.21 | h | 49.88 | 60.35
mo045 |  | Compagnon professionnel III/CP2 bétonneur. |  | 0.077 | h | 60.54 | 4.66
mo092 |  | Ouvrier professionnel II/OP bétonneur. |  | 0.308 | h | 53.85 | 16.59
|  | Frais de chantier des unités d'ouvrage |  | 2 | % | 1368.55 | 27.37
Coût d'entretien décennal: 55,84Dhs les 10 premières années. | [5 empty] | Montant total HT: | 1395.92