## Feuille 1
ALG040 |  | m | Clôture en panneau grillagé soudé modulaire.
Clôture constituée de panneau de maille électrosoudée avec des pliages de renfort, de 200x50 mm de pas de maille, réduit à 50x50 mm dans les zones de plis, et de 5 mm de diamètre, de 2,50x1,00 m, finition galvanisé et de poteaux de profil creux de section rectangulaire de 60x40x2 mm, encastrés dans le support.
Code interne | Désignation |  |  | Quantité | Unité | Prix unitaire | Prix total
mt52vsm010a | Panneau de maille électrosoudée avec des pliages de renfort, de 200x50 mm de pas de maille, réduit à 50x50 mm dans les zones de plis, et de 5 mm de diamètre, de 2,50x1,00 m, finition galvanisé. |  |  | 1 | m | 473.12 | 473.12
mt52vpm030a | Poteau de profilé creux en acier de section rectangulaire 60x40x2 mm, de 1 m de hauteur, finition galvanisé. |  |  | 0.2 | U | 131.47 | 26.29
mt52vpm050 | Accessoires de fixation des panneaux de treillis soudé modulaire aux poteaux métalliques |  |  | 1.2 | U | 25.28 | 30.34
mt08aaa010a | Eau. |  |  | 0.006 | m³ | 16.88 | 0.1
mt01arg005a | Sable de carrière, pour mortier préparé sur chantier. |  |  | 0.015 | t | 177.43 | 2.66
mt08cem000a | Ciment gris en sacs. |  |  | 3.8 | kg | 1.23 | 4.67
mt08adt010 | Additif hydrofuge pour imperméabilisation des mortiers ou des bétons. |  |  | 0.076 | kg | 13.5 | 1.03
mq06hor010 | Bétonnière. |  |  | 0.007 | h | 13.34 | 0.09
mo087 | Ouvrier professionnel II/OP VRD espaces publics. |  |  | 0.326 | h | 41.6 | 13.56
mo011 | Compagnon professionnel III/CP2 monteur. |  |  | 0.163 | h | 48.45 | 7.9
mo080 | Ouvrier professionnel II/OP monteur. |  |  | 0.163 | h | 41.6 | 6.78
| Coûts directs complémentaires |  |  | 3 | % | 566.54 | 17
Coût d'entretien décennal: 99,20Dhs les 10 premières années. | [5 empty] | Montant total HT: | 583.54