## Feuille 1
ALG080 |  | m | Grille électrosoudée pour clôture.
Clôture composée de grille électrosoudée formée par platine en acier galvanisé, de 30x2 mm, formant un quadrillage de 30x30 mm et châssis avec des assemblages électrosoudés poteaux de profilé creux en acier galvanisé, de section carrée 50x50x1,5 mm, séparés 3 m entre eux et encastrés dans des dés de béton ou des murets en maçonnerie ou en béton.
Code interne | Désignation |  |  | Quantité | Unité | Prix unitaire | Prix total
mt26btr010a | Grille électrosoudée formée par platine en acier galvanisé, de 30x2 mm, formant un quadrillage de 30x30 mm et châssis avec des assemblages électrosoudés. |  |  | 1.5 | m² | 501.18 | 751.77
mt52vpm020i | Poteau de profilé creux en acier galvanisé, de section carrée 50x50x1,5 mm et 1,5 m de hauteur. |  |  | 0.367 | U | 45.03 | 16.53
mt10hmf040aaed | Béton non armé prêt à l'emploi BCN: CPJ-CEM II/A 32,5 - TP - B 20 - 15/25 - E: 1 - NA - P 18-305. |  |  | 0.015 | m³ | 726.28 | 10.89
mo018 | Compagnon professionnel III/CP2 menuisier PVC et métal. |  |  | 0.453 | h | 47.62 | 21.57
mo059 | Ouvrier professionnel II/OP menuisier PVC et métal. |  |  | 0.453 | h | 41.77 | 18.92
mo041 | Compagnon professionnel III/CP2 VRD espaces publics. |  |  | 0.453 | h | 46.88 | 21.24
mo087 | Ouvrier professionnel II/OP VRD espaces publics. |  |  | 0.453 | h | 41.6 | 18.84
| Coûts directs complémentaires |  |  | 2 | % | 859.76 | 17.2
Coût d'entretien décennal: 149,08Dhs les 10 premières années. | [5 empty] | Montant total HT: | 876.96