## Feuille 1
APA010 | U |  | Échelle.
Échelle avec rampe en acier inoxydable dans les piscines.
Code interne |  | Désignation |  | Quantité | Unité | Prix unitaire | Prix total
mt35ttc010f |  | Conducteur de cuivre nu, de 35 mm². |  | 6 | m | 99.54 | 597.24
mt35tte030a |  | Plaque en acier galvanisé pour prise de terre, de 500x500x3 mm, avec borne de liaison. |  | 1 | U | 441.36 | 441.36
mt47pep010d |  | Escalier pour sortie de piscine réalisé avec tube de 43 mm de diamètre en acier inoxydable AISI-304, finition polie brillante, avec 3 marches et mains courantes asymétrique, y compris platines de fixation, joints élastiques, chevilles d'ancrage, vis et enjoliveurs. |  | 1 | U | 1967.29 | 1967.29
mt09moe040 |  | Mortier expansif. |  | 2 | U | 39.79 | 79.58
mt35www020 |  | Produits complémentaires pour installations de prise de terre. |  | 2 | U | 15.62 | 31.24
mo003 |  | Compagnon professionnel III/CP2 électricien. |  | 1.004 | h | 47.54 | 47.73
mo102 |  | Ouvrier professionnel II/OP électricien. |  | 1.004 | h | 40.71 | 40.87
mo041 |  | Compagnon professionnel III/CP2 VRD espaces publics. |  | 1.673 | h | 46.02 | 76.99
mo087 |  | Ouvrier professionnel II/OP VRD espaces publics. |  | 1.673 | h | 40.82 | 68.29
|  | Majoration des montants |  | 2 | % | 3350.59 | 67.01
|  | Coûts indirects |  | 3 | % | 3417.6 | 102.53
Coût d'entretien décennal: 598,42Dhs les 10 premières années. | [5 empty] | Montant total HT: | 3520.13