## Feuille 1
APA020 |  | U | Jeu de main-courante.
Jeu de deux main courante d'accès à piscine, de tube de 43 mm de diamètre, en acier inoxydable AISI 316, de 800x800 mm, finition polie brillante, fixées avec ancrages dotés d'un mécanisme pour connexion équipotentielle.
Code interne | Désignation |  |  | Quantité | Unité | Prix unitaire | Prix total
mt47pep020a | Jeu de deux main courante d'accès à piscine, de tube de 43 mm de diamètre, en acier inoxydable AISI 316, de 800x800 mm, finition polie brillante, avec ancrages dotés d'un mécanisme pour liaison équipotentielle, pièces d'arrêt, enjoliveurs, joints, chevilles et vis. |  |  | 1 | U | 4134.84 | 4134.84
mt09moe040 | Mortier expansif. |  |  | 2 | U | 39.38 | 78.76
mo041 | Compagnon professionnel III/CP2 VRD espaces publics. |  |  | 1.505 | h | 46.29 | 69.67
mo087 | Ouvrier professionnel II/OP VRD espaces publics. |  |  | 1.505 | h | 41.06 | 61.8
| Majoration des montants |  |  | 2 | % | 4345.07 | 86.9
| Coûts indirects |  |  | 3 | % | 4431.97 | 132.96
Coût d'entretien décennal: 1.049,93Dhs les 10 premières années. | [5 empty] | Montant total HT: | 4564.93