## Feuille 1
APB010 |  | m² | Bassin de piscine.
Bassin de piscine de 15 cm d'épaisseur, réalisé avec béton BCN: CPJ-CEM II/A 32,5 - TP - B 30 - 15/25 - E: 2a - BA - P 18-305, projeté par voie mouillée, avec double treillis soudé PAF C en acier Fe E 500.
Code interne | Désignation |  |  | Quantité | Unité | Prix unitaire | Prix total
mt01zah010c | Grave artificielle calcaire. |  |  | 0.05 | t | 93.33 | 4.67
mt47pgu020a | Coffrage perdu en maçonnerie de brique creuse en terre cuite de 29x14x7 cm. |  |  | 0.1 | m² | 206.22 | 20.62
mt07ame030adg | Treillis soudé PAF C 200x200 mm, avec fils de fer longitudinaux de 4,5 mm de diamètre et fils de fer transversaux de 4,5 mm de diamètre, acier Fe E 500, selon NF A35-024. |  |  | 2.2 | m² | 19.47 | 42.83
mt01arr010b | Grave de carrière, de 20 à 30 mm de diamètre. |  |  | 0.15 | t | 71.27 | 10.69
mt10hes200b | Béton à projeter, BCN: CPJ-CEM II/A 32,5 - TP - B 30 - 15/25 - E: 2a - BA - P 18-305, avec un dosage en ciment de 400 kg/m³, prêt à l'emploi, selon NF EN 14487-1. |  |  | 0.16 | m³ | 999.32 | 159.89
mq06gun010 | Machine à projeter le béton par voie mouillée 33 kW. |  |  | 0.703 | h | 103.04 | 72.44
mo041 | Compagnon professionnel III/CP2 VRD espaces publics. |  |  | 0.427 | h | 46.29 | 19.77
mo087 | Ouvrier professionnel II/OP VRD espaces publics. |  |  | 0.64 | h | 41.06 | 26.28
| Majoration des montants |  |  | 3 | % | 357.19 | 10.72
| Coûts indirects |  |  | 3 | % | 367.91 | 11.04
Coût d'entretien décennal: 18,95Dhs les 10 premières années. | [5 empty] | Montant total HT: | 378.95