## Feuille 1
APB030 | U | Piscine préfabriquée.
Piscine préfabriquée en polyester de 6,60x3,47x1,40 m (volume 35 m³).
Code interne |  |  | Désignation | Quantité | Unité | Prix unitaire | Prix total
mt10haf040bbeg |  |  | Béton prêt à l'emploi BCN: CPJ-CEM II/A 32,5 - TP - B 25 - 15/25 - E: 2a - BA - P 18-305. | 2.5 | m³ | 773.78 | 1934.45
mt07ame030fmb |  |  | Treillis soudé ST 60 100x250 mm, avec fils de fer longitudinaux de 9 mm de diamètre et fils de fer transversaux de 9 mm de diamètre, acier Fe E 500, selon NF A35-080-2. | 27.5 | m² | 100.6 | 2766.5
mt47ppi010b |  |  | Piscine préfabriquée en polyester, 6,60x3,47x1,40 m (volume 35 m³), composée d'un bassin avec skimmers, de tuyaux d'impulsion, d'une prise lave-fonds et d'une bouche d'écoulement; équipement complet d'épuration et stérilisation de l'eau dans une cabine préfabriquée; équipement électrique, réseau de tuyauteries en PVC; escalier, accessoires et équipement de nettoyage. | 1 | U | 76800.95 | 76800.95
mt01arr010b |  |  | Grave de carrière, de 20 à 30 mm de diamètre. | 28.1 | t | 71.27 | 2002.69
mt47ppi020b |  |  | Arrêt périmétrique en pierre artificielle pour le couronnement du bord d'une piscine préfabriquée en polyester, 6,60x3,47x1,40 m, volume 35 m³. Selon NF EN 771-5. | 1 | U | 4575.2 | 4575.2
mq07gte010c |  |  | Grue autopropulsée à bras télescopique avec une capacité d'élévation de 30 t et 27 m de hauteur maximale de travail. | 4.034 | h | 531.46 | 2143.91
mo041 |  |  | Compagnon professionnel III/CP2 VRD espaces publics. | 20.908 | h | 46.29 | 967.83
mo087 |  |  | Ouvrier professionnel II/OP VRD espaces publics. | 31.362 | h | 41.06 | 1287.72
|  |  | Majoration des montants | 2 | % | 92479.25 | 1849.59
|  |  | Coûts indirects | 3 | % | 94328.84 | 2829.87
Coût d'entretien décennal: 10.687,46Dhs les 10 premières années. | [5 empty] | Montant total HT: | 97158.71