## Feuille 1
APB030 | U | Piscine préfabriquée.
Piscine préfabriquée en polyester de 7,90x3,60x1,40 m (volume 43 m³).
Code interne |  |  | Désignation | Quantité | Unité | Prix unitaire | Prix total
mt10haf040bbeg |  |  | Béton prêt à l'emploi BCN: CPJ-CEM II/A 32,5 - TP - B 25 - 15/25 - E: 2a - BA - P 18-305. | 3 | m³ | 773.78 | 2321.34
mt07ame030fmb |  |  | Treillis soudé ST 60 100x250 mm, avec fils de fer longitudinaux de 9 mm de diamètre et fils de fer transversaux de 9 mm de diamètre, acier Fe E 500, selon NF A35-080-2. | 34.5 | m² | 100.6 | 3470.7
mt47ppi010c |  |  | Piscine préfabriquée en polyester, 7,90x3,60x1,40 m (volume 43 m³), composée d'un bassin avec skimmers, de tuyaux d'impulsion, d'une prise lave-fonds et d'une bouche d'écoulement; équipement complet d'épuration et stérilisation de l'eau dans une cabine préfabriquée; équipement électrique, réseau de tuyauteries en PVC; escalier, accessoires et équipement de nettoyage. | 1 | U | 88774.72 | 88774.72
mt01arr010b |  |  | Grave de carrière, de 20 à 30 mm de diamètre. | 35 | t | 71.27 | 2494.45
mt47ppi020c |  |  | Arrêt périmétrique en pierre artificielle pour le couronnement du bord d'une piscine préfabriquée en polyester, 7,90x3,60x1,40 m, volume 43 m³. Selon NF EN 771-5. | 1 | U | 5326.06 | 5326.06
mq07gte010c |  |  | Grue autopropulsée à bras télescopique avec une capacité d'élévation de 30 t et 27 m de hauteur maximale de travail. | 4.538 | h | 531.46 | 2411.77
mo041 |  |  | Compagnon professionnel III/CP2 VRD espaces publics. | 25.089 | h | 46.29 | 1161.37
mo087 |  |  | Ouvrier professionnel II/OP VRD espaces publics. | 37.634 | h | 41.06 | 1545.25
|  |  | Majoration des montants | 2 | % | 107505.66 | 2150.11
|  |  | Coûts indirects | 3 | % | 109655.77 | 3289.67
Coût d'entretien décennal: 12.424,00Dhs les 10 premières années. | [5 empty] | Montant total HT: | 112945.44