## Feuille 1
APB040 | m² |  | Revêtement d'un bassin de piscine avec des mosaïques.
Revêtement en mosaïque de verre, série lisse, plusieurs couleurs, constituée de carreaux de 36x36x6 mm, dans des bassins de piscine.
Code interne |  | Désignation |  | Quantité | Unité | Prix unitaire | Prix total
mt19aaa010c |  | Mosaïque de verre, série lisse, plusieurs couleurs, constituée de carreaux de 36x36x6 mm, montés sur des pièces de maille de 299x299 mm. |  | 1 | m² | 132.12 | 132.12
mt08aaa010a |  | Eau. |  | 0.006 | m³ | 16.88 | 0.1
mt01arg005a |  | Sable de carrière, pour mortier préparé sur chantier. |  | 0.044 | t | 177.43 | 7.81
mt08cem000a |  | Ciment gris en sacs. |  | 13.5 | kg | 1.23 | 16.61
mt08adt010 |  | Additif hydrofuge pour imperméabilisation des mortiers ou des bétons. |  | 0.27 | kg | 13.5 | 3.65
mt47pre010 |  | Matériau complémentaire pour revêtement de piscines. |  | 1 | U | 7.88 | 7.88
mt09mcr021r |  | Adhésif cémenteux amélioré, C2 TE, avec glissement réduit et temps ouvert augmenté, selon NF EN 12004, couleur blanc. |  | 4 | kg | 7.54 | 30.16
mt09mcr080a |  | Mortier de joints de résines réactives RG, pour joint ouvert entre 3 et 15 mm, selon NF EN 13888. |  | 0.5 | kg | 109.7 | 54.85
mq06hor010 |  | Bétonnière. |  | 0.021 | h | 13.34 | 0.28
mo024 |  | Compagnon professionnel III/CP2 carreleur en revêtements muraux. |  | 0.268 | h | 46.29 | 12.41
mo062 |  | Ouvrier professionnel II/OP carreleur en revêtements muraux. |  | 0.468 | h | 41.06 | 19.22
|  | Majoration des montants |  | 3 | % | 285.09 | 8.55
|  | Coûts indirects |  | 3 | % | 293.64 | 8.81
Coût d'entretien décennal: 27,22Dhs les 10 premières années. | [5 empty] | Montant total HT: | 302.45