## Feuille 1
APE010 | U |  | Tableau électrique.
Tableau électrique de commande et de protection pour piscine de 8x4x1,5 m (volume 48 m³).
Code interne |  | Désignation |  | Quantité | Unité | Prix unitaire | Prix total
mt47pec050a |  | Tableau électrique de commande et de protection pour piscine de 8x4x1,5 m (volume 48 m³) avec les protections nécessaires pour alimenter tous les équipements électriques et connexion à la terre. |  | 1 | U | 2523.48 | 2523.48
mo003 |  | Compagnon professionnel III/CP2 électricien. |  | 1.505 | h | 47.82 | 71.97
mo102 |  | Ouvrier professionnel II/OP électricien. |  | 1.505 | h | 40.95 | 61.63
|  | Majoration des montants |  | 2 | % | 2657.08 | 53.14
|  | Coûts indirects |  | 3 | % | 2710.22 | 81.31
Coût d'entretien décennal: 809,54Dhs les 10 premières années. | [5 empty] | Montant total HT: | 2791.53