## Feuille 1
APE010 | U |  | Tableau électrique.
Tableau électrique de commande et de protection pour piscine de 12x6x1,5 m (volume 108 m³).
Code interne |  | Désignation |  | Quantité | Unité | Prix unitaire | Prix total
mt47pec050c |  | Tableau électrique de commande et de protection pour piscine de 12x6x1,5 m (volume 108 m³) avec les protections nécessaires pour alimenter tous les équipements électriques et connexion à la terre. |  | 1 | U | 3314.67 | 3314.67
mo003 |  | Compagnon professionnel III/CP2 électricien. |  | 1.505 | h | 47.82 | 71.97
mo102 |  | Ouvrier professionnel II/OP électricien. |  | 1.505 | h | 40.95 | 61.63
|  | Majoration des montants |  | 2 | % | 3448.27 | 68.97
|  | Coûts indirects |  | 3 | % | 3517.24 | 105.52
Coût d'entretien décennal: 1.050,60Dhs les 10 premières années. | [5 empty] | Montant total HT: | 3622.76