## Feuille 1
APE010 | U |  | Tableau électrique.
Tableau électrique de commande et de protection pour piscine de 25x12,5x1,55 m (volume 465 m³).
Code interne |  | Désignation |  | Quantité | Unité | Prix unitaire | Prix total
mt47pec050d |  | Tableau électrique de commande et de protection pour piscine de 25x12,5x1,55 m (volume 465 m³) avec les protections nécessaires pour alimenter tous les équipements électriques et connexion à la terre. |  | 1 | U | 7158.54 | 7158.54
mo003 |  | Compagnon professionnel III/CP2 électricien. |  | 1.505 | h | 47.82 | 71.97
mo102 |  | Ouvrier professionnel II/OP électricien. |  | 1.505 | h | 40.95 | 61.63
|  | Majoration des montants |  | 2 | % | 7292.14 | 145.84
|  | Coûts indirects |  | 3 | % | 7437.98 | 223.14
Coût d'entretien décennal: 2.221,72Dhs les 10 premières années. | [5 empty] | Montant total HT: | 7661.12