## Feuille 1
APE020 | U |  | Équipement d'épuration.
Équipement complet d'épuration pour piscine de 8x4x1,5 m (volume 48 m³).
Code interne |  | Désignation |  | Quantité | Unité | Prix unitaire | Prix total
mt47ped010a |  | Équipement de filtration complet pour piscine de 8x4x1,5 m (volume 48 m³). |  | 1 | U | 24204.89 | 24204.89
mt47ped020a |  | Circuit de tuyauteries, de vannes et d'accessoires pour piscine de 8x4x1,5 m (volume 48 m³). |  | 1 | U | 5208.25 | 5208.25
mt47ped030 |  | Skimmer construit en ABS de couleur blanche avec bouchon carré à pression, flotteur de vanne et clapet pour régulation de débit, y compris connexion inférieure d'aspiration, connexion simultanée à la bouche d'écoulement, connexion supérieure d'évacuation d'eau excédante et panier récupère-feuilles fixé à la base par fermeture à baïonnette. |  | 2 | U | 503.9 | 1007.8
mt47ped040 |  | Tuyau d'impulsion construit en ABS de couleur blanche avec filet intérieur de 2" de diamètre. |  | 3 | U | 78.23 | 234.69
mt47ped050 |  | Bouche d'écoulement de fond antitourbillon, en polyester, de 110 mm de diamètre de sortie, avec plaque décorative en acier inoxydable. |  | 1 | U | 2240.3 | 2240.3
mt47ped070 |  | Brides, joints et produits complémentaires. |  | 1 | U | 66.26 | 66.26
mo008 |  | Compagnon professionnel III/CP2 plombier. |  | 14.217 | h | 47.82 | 679.86
mo107 |  | Ouvrier professionnel II/OP plombier. |  | 14.217 | h | 40.95 | 582.19
mo003 |  | Compagnon professionnel III/CP2 électricien. |  | 1.673 | h | 47.82 | 80
mo102 |  | Ouvrier professionnel II/OP électricien. |  | 1.673 | h | 40.95 | 68.51
|  | Majoration des montants |  | 2 | % | 34372.75 | 687.46
|  | Coûts indirects |  | 3 | % | 35060.21 | 1051.81
Coût d'entretien décennal: 16.972,65Dhs les 10 premières années. | [5 empty] | Montant total HT: | 36112.02