## Feuille 1
APL020 | m | Rigole en bord de piscine.
Rigole en bord de piscine avec grille en plastique.
Code interne |  |  | Désignation | Quantité | Unité | Prix unitaire | Prix total
mt10hmf040aaed |  |  | Béton non armé prêt à l'emploi BCN: CPJ-CEM II/A 32,5 - TP - B 20 - 15/25 - E: 1 - NA - P 18-305. | 0.05 | m³ | 726.28 | 36.31
mt11cah010 |  |  | Caniveau préfabriquée en béton pour la récupération des eaux, de 30 cm de largeur, y compris pièces spéciales. | 1.05 | m | 55.22 | 57.98
mt08aaa010a |  |  | Eau. | 0.012 | m³ | 16.88 | 0.2
mt01arg005a |  |  | Sable de carrière, pour mortier préparé sur chantier. | 0.064 | t | 177.43 | 11.36
mt08cem000a |  |  | Ciment gris en sacs. | 12 | kg | 1.23 | 14.76
mt08adt010 |  |  | Additif hydrofuge pour imperméabilisation des mortiers ou des bétons. | 0.09 | kg | 13.5 | 1.22
mt47prp030 |  |  | Maille de fibre de verre. | 1 | m² | 23.21 | 23.21
mt47prp040 |  |  | Résine de polyester. | 0.75 | kg | 72.98 | 54.74
mt47prp010 |  |  | Grille en PVC de 34 cm de largeur pour gouttière de piscine, en matériau plastique avec texture antiglissante, y compris le profilé support et les pièces spéciales de coin. | 1.05 | m | 267.75 | 281.14
mt47prp020 |  |  | Pièces spéciales et matériau complémentaire. | 1 | U | 8.93 | 8.93
mq06hor010 |  |  | Bétonnière. | 0.028 | h | 13.34 | 0.37
mo087 |  |  | Ouvrier professionnel II/OP VRD espaces publics. | 1.02 | h | 41.06 | 41.88
mo041 |  |  | Compagnon professionnel III/CP2 VRD espaces publics. | 0.502 | h | 46.29 | 23.24
|  |  | Majoration des montants | 2 | % | 555.34 | 11.11
|  |  | Coûts indirects | 3 | % | 566.45 | 16.99
Coût d'entretien décennal: 93,35Dhs les 10 premières années. | [5 empty] | Montant total HT: | 583.44