## Feuille 1
ASC010 | m³ |  | Stabilisation d'une plateforme par apport de matériau.
Stabilisation mécanique de la plateforme, avec un matériau de la classe D de 35 à 45 cm d'épaisseur, et compactage du matériau pour atteindre une densité sèche non inférieure à 100% de celle maximale obtenue dans l'essai Proctor Modifié. Le prix ne comprend pas la réalisation de l'essai Proctor Modifié.
Code interne |  | Désignation |  | Quantité | Unité | Prix unitaire | Prix total
mt01art050d |  | Matériau d'apport pour réalisation de terre-pleins, classe D selon NF P11-300. |  | 1 | m³ | 114.57 | 114.57
mq01pan010a |  | Chargeuse sur pneus de 120 kW/1,9 m³. |  | 0.026 | h | 324.04 | 8.43
mq04cab010b |  | Camion à benne basculante de 10 t de charge, de 147 kW. |  | 0.038 | h | 265.48 | 10.09
mq01mot010a |  | Motoniveleuse de 141 kW. |  | 0.02 | h | 545.95 | 10.92
mq02rov010i |  | Compacteur monocylindrique vibrant autopropulsé, de 129 kW, de 16,2 t, largeur de travail 213,4 cm. |  | 0.051 | h | 501.81 | 25.59
mq02cia020j |  | Camion citerne de 8 m³ de capacité. |  | 0.017 | h | 322.84 | 5.49
mo087 |  | Ouvrier professionnel II/OP VRD espaces publics. |  | 0.077 | h | 43.31 | 3.33
|  | Frais de chantier des unités d'ouvrage |  | 2 | % | 178.42 | 3.57
Coût d'entretien décennal: 3,64Dhs les 10 premières années. | [5 empty] | Montant total HT: | 181.99