## Feuille 1
ATF010 | m³ | Déblaiement pour nivellement.
Déblaiement pour nivellement en terrain, pour donner au terrain la cote prévue pour la plateforme, avec utilisation de moyens mécaniques, et chargement dans le camion. Le prix ne comprend pas le transport des matériaux excavés.
Code interne |  |  | Désignation | Quantité | Unité | Prix unitaire | Prix total
mq01pan010a |  |  | Chargeuse sur pneus de 120 kW/1,9 m³. | 0.019 | h | 324.04 | 6.16
mq01exn050c |  |  | Pelleteuse sur pneus, de 85 kW, avec un brise-roche hydraulique. | 0.01 | h | 523.56 | 5.24
mo020 |  |  | Compagnon professionnel III/CP2 construction. | 0.012 | h | 49.29 | 0.59
mo113 |  |  | Ouvrier d'exécution I/OE1 construction. | 0.007 | h | 41.16 | 0.29
|  |  | Frais de chantier des unités d'ouvrage | 2 | % | 12.28 | 0.25
[6 empty] | Montant total HT: | 12.53