## Feuille 1
ATR050 | m³ |  | Remblai à l'arrière, avec granulats recyclés.
Remblai à l'arrière d'un mur de maçonnerie, avec granulat recyclé de béton de 40 à 80 mm de diamètre.
Code interne |  | Désignation |  | Quantité | Unité | Prix unitaire | Prix total
mt01aro010h |  | Granulat recyclé de béton, de granulométrie comprise entre 40 et 80 mm, fourni par camion. |  | 2.325 | t | 102.39 | 238.06
mq04dua020b |  | Dumper à décharge frontale de 2 t de charge utile. |  | 0.08 | h | 90.76 | 7.26
mo113 |  | Ouvrier d'exécution I/OE1 construction. |  | 0.092 | h | 48.31 | 4.44
|  | Frais de chantier des unités d'ouvrage |  | 2 | % | 249.76 | 5
[6 empty] | Montant total HT: | 254.76