## Feuille 1
ATR110 | m² | Compactage mécanique d'un fond d'excavation.
Compactage mécanique d'un fond d'excavation, avec plaque vibrante à guidage manuel, jusqu'à atteindre une densité sèche au moins égale à 95% de la maximale obtenue par essai Proctor Modifié. Le prix ne comprend pas la réalisation de l'essai Proctor Modifié.
Code interne |  | Désignation | Quantité | Unité | Prix unitaire | Prix total
mq02rod010d |  | Plaque vibrante à guidage manuel, de 300 kg, largeur de travail 70 cm, réversible. | 0.158 | h | 62.57 | 9.89
mq02cia020j |  | Camion citerne, de 8 m³ de capacité. | 0.005 | h | 1039.43 | 5.2
mo113 |  | Ouvrier d'exécution I/OE1 construction. | 0.173 | h | 48.31 | 8.36
|  | Frais de chantier des unités d'ouvrage | 2 | % | 23.45 | 0.47
[5 empty] | Montant total HT: | 23.92