## Feuille 1
AVG030 | m² |  | Gazon synthétique.
Revêtement de sol en gazon synthétique, en quatre nuances de vert et de marron, composé de mèches droites monofilament Dogbone DB Shape de 3/8" de fibre 100% polyéthylène résistant aux rayons UV, 5200/8 décitex, 120 microns d'épaisseur et mèches droites texturisées de 3/8" de fibre 100% polypropylène résistant aux rayons UV, 3000/6 décitex, 110 microns d'épaisseur, tissées sur base de polypropylène drainant renforcée avec une couche de feutre, avec thermofixation et scellement avec latex, de 25 mm de hauteur de poil, 27 mm de hauteur totale de moquette, 2280 g/m² et 16800 mèches/m²; bande d'union de géotextile de polypropylène, de 300 mm de largeur et adhésif en polyuréthane bicomposant, lestage avec 5 kg/m² de granulats siliceux, de granulométrie comprise entre 0,4 et 0,8 mm; pour un usage décoratif. Le prix ne comprend pas la surface base.
Code interne |  | Désignation |  | Quantité | Unité | Prix unitaire | Prix total
mt47cit230b |  | Gazon synthétique, en quatre nuances de vert et de marron, composé de mèches droites monofilament Dogbone DB Shape de 3/8" de fibre 100% polyéthylène résistant aux rayons UV, 5200/8 décitex, 120 microns d'épaisseur et mèches droites texturisées de 3/8" de fibre 100% polypropylène résistant aux rayons UV, 3000/6 décitex, 110 microns d'épaisseur, tissées sur base de polypropylène drainant renforcée avec une couche de feutre, avec thermofixation et scellement avec latex, de 25 mm de hauteur de poil, 27 mm de hauteur totale de moquette, 2280 g/m² et 16800 mèches/m², fourni en rouleaux. |  | 1.04 | m² | 190.58 | 198.2
mt47cit250d |  | Bande d'union de géotextile de polypropylène, de 300 mm de largeur, fournie en rouleaux. |  | 0.42 | m | 11.84 | 4.97
mt47cit260a |  | Adhésif en polyuréthane bicomposant. |  | 0.3 | kg | 48.21 | 14.46
mt47cit004a |  | Granulats siliceux, de granulométrie comprise entre 0,4 et 0,8 mm, fournis en sacs. |  | 5 | kg | 1.63 | 8.15
mq07cel010 |  | Chariot élévateur diesel à double traction de 8 t. |  | 0.217 | h | 240.21 | 52.13
mo041 |  | Compagnon professionnel III/CP2 VRD espaces publics. |  | 0.22 | h | 57.66 | 12.69
mo087 |  | Ouvrier professionnel II/OP VRD espaces publics. |  | 0.275 | h | 51.29 | 14.1
|  | Frais de chantier des unités d'ouvrage |  | 2 | % | 304.7 | 6.09
Coût d'entretien décennal: 310,79Dhs les 10 premières années. | [5 empty] | Montant total HT: | 310.79