## Feuille 1
AVP040 | m² | Labourage du terrain.
Fraisage du terrain lâche, jusqu'à une profondeur de 20 cm, avec des moyens manuels, via motoculteur, jusqu'à réduire complètement les mottes.
Code interne |  |  | Désignation | Quantité | Unité | Prix unitaire | Prix total
mq09mot010 |  |  | Motoculteur 60/80 cm. | 0.025 | h | 21.75 | 0.54
mo086 |  |  | Ouvrier professionnel II/OP jardinier. | 0.028 | h | 43.31 | 1.21
|  |  | Frais de chantier des unités d'ouvrage | 2 | % | 1.75 | 0.04
[6 empty] | Montant total HT: | 1.79