## Feuille 1
ECA010 | m |  | Arrêt de balcon.
Arrêt de balcon de marbre Crème Perlée, jusqu'à 20 cm de largeur et 2 cm d'épaisseur.
Code interne |  | Désignation |  | Quantité | Unité | Prix unitaire | Prix total
mt20zpn010ja |  | Arrêt de balcon de marbre Crème Perlée, jusqu'à 20 cm de largeur et 2 cm d'épaisseur, avec larmier, face et bord droit polis, selon NF EN 771-6. |  | 1.05 | m | 136.71 | 143.55
mt08aaa010a |  | Eau. |  | 0.006 | m³ | 16.88 | 0.1
mt01arg005a |  | Sable de carrière, pour mortier préparé sur chantier. |  | 0.008 | t | 177.43 | 1.42
mt08cem000a |  | Ciment gris en sacs. |  | 1.9 | kg | 1.23 | 2.34
mt08adt010 |  | Additif hydrofuge pour imperméabilisation des mortiers ou des bétons. |  | 0.038 | kg | 13.5 | 0.51
mt09mcr220 |  | Mortier de jointoiement pour revêtements, intérieurs et extérieurs, en pierre naturelle, polie ou à polir, constitué de ciment, granulats à base de poussière de marbre, pigments résistants aux alcalis et additifs spéciaux. |  | 0.015 | kg | 20.25 | 0.3
mq06hor010 |  | Bétonnière. |  | 0.01 | h | 13.34 | 0.13
mo020 |  | Compagnon professionnel III/CP2 construction. |  | 0.288 | h | 46.88 | 13.5
mo113 |  | Ouvrier d'exécution I/OE1 construction. |  | 0.36 | h | 39.17 | 14.1
|  | Coûts directs complémentaires |  | 2 | % | 175.95 | 3.52
Coût d'entretien décennal: 30,51Dhs les 10 premières années. | [5 empty] | Montant total HT: | 179.47