## Feuille 1
ECA010 | m | Arrêt de balcon.
Arrêt de balcon de calcaire Capri, de 26 à 35 cm de largeur et 2 cm d'épaisseur.
Code interne |  | Désignation | Quantité | Unité | Prix unitaire | Prix total
mt20zpn010xa |  | Arrêt de balcon de calcaire Capri, de 26 à 35 cm de largeur et 2 cm d'épaisseur, avec larmier, face et bord droit polis, selon NF EN 771-6. | 1.05 | m | 149.29 | 156.75
mt08aaa010a |  | Eau. | 0.006 | m³ | 16.88 | 0.1
mt01arg005a |  | Sable de carrière, pour mortier préparé sur chantier. | 0.014 | t | 177.43 | 2.48
mt08cem000a |  | Ciment gris en sacs. | 3.42 | kg | 1.23 | 4.21
mt08adt010 |  | Additif hydrofuge pour imperméabilisation des mortiers ou des bétons. | 0.068 | kg | 13.5 | 0.92
mt09mcr220 |  | Mortier de jointoiement pour revêtements, intérieurs et extérieurs, en pierre naturelle, polie ou à polir, constitué de ciment, granulats à base de poussière de marbre, pigments résistants aux alcalis et additifs spéciaux. | 0.026 | kg | 20.25 | 0.53
mq06hor010 |  | Bétonnière. | 0.011 | h | 13.34 | 0.15
mo020 |  | Compagnon professionnel III/CP2 construction. | 0.316 | h | 46.88 | 14.81
mo113 |  | Ouvrier d'exécution I/OE1 construction. | 0.447 | h | 39.17 | 17.51
|  | Coûts directs complémentaires | 2 | % | 197.46 | 3.95
Coût d'entretien décennal: 34,24Dhs les 10 premières années. |  |  |  |  | Montant total HT: | 201.41