## Feuille 1
ECC020 | U | Couvre-poteau.
Couvre-poteau en béton polymère à surface polie, couleur à choisir, de 40x40 cm.
Code interne |  | Désignation | Quantité | Unité | Prix unitaire | Prix total
mt08aaa010a |  | Eau. | 0.006 | m³ | 16.88 | 0.1
mt01arg005a |  | Sable de carrière, pour mortier préparé sur chantier. | 0.005 | t | 177.43 | 0.89
mt08cem000a |  | Ciment gris en sacs. | 1.575 | kg | 1.23 | 1.94
mt08adt010 |  | Additif hydrofuge pour imperméabilisation des mortiers ou des bétons. | 0.032 | kg | 13.5 | 0.43
mt20wwa040 |  | Adhésif cémenteux flexible et de grande adhérence. | 0.75 | kg | 5.33 | 4
mt20aho030k |  | Couvre-poteau en béton polymère à surface polie, couleur à choisir, de 40x40 cm, avec ancrage métallique en acier inoxydable. | 1 | U | 493.59 | 493.59
mq06hor010 |  | Bétonnière. | 0.005 | h | 13.34 | 0.07
mo020 |  | Compagnon professionnel III/CP2 construction. | 0.363 | h | 46.88 | 17.02
mo113 |  | Ouvrier d'exécution I/OE1 construction. | 0.414 | h | 39.17 | 16.22
|  | Coûts directs complémentaires | 2 | % | 534.26 | 10.69
Coût d'entretien décennal: 49,05Dhs les 10 premières années. |  |  |  |  | Montant total HT: | 544.95