## Feuille 1
ECG010 | U |  | Gargouille.
Gargouille en béton polymère, de couleur blanc, de 140x220 mm de section, placée avec adhésif cémenteux.
Code interne |  | Désignation |  | Quantité | Unité | Prix unitaire | Prix total
mt20wwa040 |  | Adhésif cémenteux flexible et de grande adhérence. |  | 0.3 | kg | 5.33 | 1.6
mt20ghp010g |  | Gargouille en béton polymère, de couleur blanc, de 140x220 mm de section, à surface polie et base rectangulaire, avec larmier inférieure. |  | 1 | U | 118.21 | 118.21
mt20wwa035 |  | Pot d'apprêt pour mastics (250 cm³). |  | 0.016 | U | 57.05 | 0.91
mt20wwa030 |  | Pot de mastic de polyuréthane imperméable (310 cm³). |  | 0.032 | U | 55.98 | 1.79
mo020 |  | Compagnon professionnel III/CP2 construction. |  | 0.182 | h | 46.88 | 8.53
mo113 |  | Ouvrier d'exécution I/OE1 construction. |  | 0.182 | h | 39.17 | 7.13
|  | Coûts directs complémentaires |  | 2 | % | 138.17 | 2.76
Coût d'entretien décennal: 19,73Dhs les 10 premières années. | [5 empty] | Montant total HT: | 140.93