## Feuille 1
EJM050 | m | Caniveau préfabriqué pour la récupération de l'eau filtrée dans les murs partiellement étanches.
Caniveau préfabriqué en polypropylène, en tronçons de 1000 mm de longueur, 130 mm de largeur et 98 mm de hauteur, avec grille passerelle en acier galvanisé classe A-15 selon NF EN 1433 et NF EN 124, avec une pente minimale de 1%, pour la récupération de l'eau filtrée dans les murs partiellement étanches, et l'évacuation postérieure jusqu'au réseau d'assainissement du bâtiment. Comprend les accessoires de montage, les pièces spéciales et les éléments de fixation. Le prix ne comprend ni la bouche d'écoulement ni le réseau d'évacuation.
Code interne |  | Désignation | Quantité | Unité | Prix unitaire | Prix total
mt11cap010qc |  | Caniveau préfabriqué en polypropylène, en tronçons de 1000 mm de longueur, 130 mm de largeur et 98 mm de hauteur, avec grille passerelle en acier galvanisé classe A-15 selon NF EN 1433 et NF EN 124, y compris les pièces spéciales. | 1 | m | 502.92 | 502.92
mt11var020 |  | Kit d'accessoires de montage, pièces spéciales et éléments de fixation, pour assainissement. | 3 | U | 8.49 | 25.47
mo020 |  | Compagnon professionnel III/CP2 construction. | 0.11 | h | 57.66 | 6.34
mo113 |  | Ouvrier d'exécution I/OE1 construction. | 0.11 | h | 48.31 | 5.31
|  | Frais de chantier des unités d'ouvrage | 2 | % | 540.04 | 10.8
Coût d'entretien décennal: 154,24Dhs les 10 premières années. |  |  |  |  | Montant total HT: | 550.84