## Feuille 1
EMK010 | m² |  | Volet roulant à lames.
Volet roulant à lames de PVC de 37 mm.
Code interne |  | Désignation |  | Quantité | Unité | Prix unitaire | Prix total
mt24per010a |  | Volet roulant à lames en PVC de 37 mm de hauteur, équipé de tous ses accessoires (axe, poulie, sangle et enrouleur), selon NF EN 13659. |  | 1.1 | m² | 213.29 | 234.62
mo010 |  | Compagnon professionnel III/CP2 monteur. |  | 0.17 | h | 44.51 | 7.57
mo078 |  | Ouvrier professionnel II/OP monteur. |  | 0.17 | h | 38.15 | 6.49
|  | Moyens auxiliaires |  | 2 | % | 248.68 | 4.97
|  | Coûts indirects |  | 3 | % | 253.65 | 7.61
Coût d'entretien décennal: 65,32Dhs les 10 premières années. | [5 empty] | Montant total HT: | 261.26