## Feuille 1
EMK010 | m² |  | Volet roulant à lames.
Volet roulant à lames renforcées de PVC à double accroche de 50 mm.
Code interne |  | Désignation |  | Quantité | Unité | Prix unitaire | Prix total
mt24per020a |  | Volet roulant à lames renforcées (double accroche) en PVC de 50 mm de hauteur, équipé de tous ses accessoires (axe, poulie, sangle et enrouleur), selon NF EN 13659. |  | 1.1 | m² | 250.23 | 275.25
mo010 |  | Compagnon professionnel III/CP2 monteur. |  | 0.174 | h | 44.51 | 7.74
mo078 |  | Ouvrier professionnel II/OP monteur. |  | 0.174 | h | 38.15 | 6.64
|  | Moyens auxiliaires |  | 2 | % | 289.63 | 5.79
|  | Coûts indirects |  | 3 | % | 295.42 | 8.86
Coût d'entretien décennal: 76,07Dhs les 10 premières années. | [5 empty] | Montant total HT: | 304.28