## Feuille 1
EMK030 | U |  | Fermeture métallique.
Fermeture enroulable à lames en tôle d'acier galvanisé, panneau opaque, finition Sendzimir, 300x220 cm, ouverture manuel.
Code interne |  | Désignation |  | Quantité | Unité | Prix unitaire | Prix total
mt26cec010a |  | Fermeture métallique enroulable à lames de tôle en acier galvanisé, panneau opaque, de 0,6 mm d'épaisseur, finition Sendzimir. Comprend caisson récupérateur, axes, guides, ressorts et accessoires. |  | 7.59 | m² | 394.89 | 2997.22
mt26eem020 |  | Serrure de sécurité au sol pour fermeture enroulable. |  | 1 | U | 1306.16 | 1306.16
mo019 |  | Compagnon professionnel III/CP2 VRD espaces privés. |  | 0.089 | h | 43.06 | 3.83
mo111 |  | Ouvrier d'exécution I/OE1 VRD espaces privés. |  | 0.089 | h | 35.92 | 3.2
mo017 |  | Compagnon professionnel III/CP2 menuisier PVC et métal. |  | 0.209 | h | 43.73 | 9.14
mo057 |  | Ouvrier professionnel II/OP menuisier PVC et métal. |  | 0.209 | h | 38.37 | 8.02
|  | Moyens auxiliaires |  | 2 | % | 4327.57 | 86.55
|  | Coûts indirects |  | 3 | % | 4414.12 | 132.42
Coût d'entretien décennal: 1.000,24Dhs les 10 premières années. | [5 empty] | Montant total HT: | 4546.54