## Feuille 1
EMK040 | U | Volet en PVC.
Fenêtre en PVC, un vantail à battant, type à persiennes, à lames fixes, dimensions 300x600 mm, placée de fenêtre.
Code interne |  | Désignation | Quantité | Unité | Prix unitaire | Prix total
mt24dbc010aa |  | Fenêtre en PVC, un vantail à battant, type à persiennes, à lames fixes, dimensions 300x600 mm; finition lisse, en couleur blanc, avec renforts intérieurs, poignée et ferrures. | 1 | U | 1018.1 | 1018.1
mo017 |  | Compagnon professionnel III/CP2 menuisier PVC et métal. | 0.849 | h | 43.73 | 37.13
mo057 |  | Ouvrier professionnel II/OP menuisier PVC et métal. | 0.425 | h | 38.37 | 16.31
|  | Moyens auxiliaires | 2 | % | 1071.54 | 21.43
|  | Coûts indirects | 3 | % | 1092.97 | 32.79
Coût d'entretien décennal: 281,44Dhs les 10 premières années. |  |  |  |  | Montant total HT: | 1125.76