## Feuille 1
EMS010 | m² |  | Porte souple industrielle rapide à empilement, de bâche en PVC.
Porte souple industrielle rapide à empilement, d'entre 4 et 4,5 m de hauteur maximale, constituée de bâche en PVC, cadre et structure en acier galvanisé, tableau de manoeuvre, bouton-poussoir, photocellule de sécurité et mécanismes, fixée par encastrement dans une paroi maçonnée.
Code interne |  | Désignation |  | Quantité | Unité | Prix unitaire | Prix total
mt26pes020c |  | Porte souple industrielle rapide à empilement, d'entre 4 et 4,5 m de hauteur maximale, constituée de bâche en PVC, cadre et structure en acier galvanisé, tableau de manoeuvre, bouton-poussoir, photocellule de sécurité et mécanismes, selon NF EN 13241-1. |  | 1 | m² | 2257.26 | 2257.26
mt08aaa010a |  | Eau. |  | 0.006 | m³ | 16.81 | 0.1
mt01arg005a |  | Sable de carrière, pour mortier confectionné sur le chantier. |  | 0.007 | t | 177.47 | 1.24
mt08cem000a |  | Ciment gris en sacs. |  | 1.125 | kg | 1.22 | 1.37
mo011 |  | Compagnon professionnel III/CP2 monteur. |  | 0.553 | h | 49.11 | 27.16
mo080 |  | Ouvrier professionnel II/OP monteur. |  | 0.553 | h | 43.31 | 23.95
mo113 |  | Ouvrier d'exécution I/OE1 construction. |  | 0.261 | h | 41.24 | 10.76
mo003 |  | Compagnon professionnel III/CP2 électricien. |  | 0.332 | h | 49.11 | 16.3
|  | Frais de chantier des unités d'ouvrage |  | 2 | % | 2338.14 | 46.76
Coût d'entretien décennal: 827,80Dhs les 10 premières années. | [5 empty] | Montant total HT: | 2384.9