## Feuille 1
EMX010 |  | U | Pose d'une menuiserie extérieure.
Mise en place et fixation d'une menuiserie extérieure de jusqu'à 2 m² de surface, via la pose sur le mur des pattes d'ancrage avec mortier de ciment, confectionné sur chantier, avec additif hydrofuge, dosage 1:6.
Code interne | Désignation |  |  | Quantité | Unité | Prix unitaire | Prix total
mt08aaa010a | Eau. |  |  | 0.006 | m³ | 17.05 | 0.1
mt01arg005a | Sable de carrière, pour mortier préparé sur chantier. |  |  | 0.016 | t | 179.12 | 2.87
mt08cem000a | Ciment gris en sacs. |  |  | 2.5 | kg | 1.24 | 3.1
mt08adt010 | Additif hydrofuge pour imperméabilisation des mortiers ou des bétons. |  |  | 0.05 | kg | 13.64 | 0.68
mq06hor010 | Bétonnière. |  |  | 0.007 | h | 13.06 | 0.09
mo020 | Compagnon professionnel III/CP2 VRD espaces privés. |  |  | 0.606 | h | 46.02 | 27.89
mo113 | Ouvrier d'exécution I/OE1 VRD espaces privés. |  |  | 0.674 | h | 38.44 | 25.91
| Majoration des montants |  |  | 2 | % | 60.64 | 1.21
| Coûts indirects |  |  | 3 | % | 61.85 | 1.86
[6 empty] | Montant total HT: | 63.71