## Feuille 1
ETI190 | m² | Couche séparatrice en toiture terrasse: film de polyéthylène.
Couche séparatrice en toiture terrasse: film de polyéthylène de 0,15 mm d'épaisseur et 138 g/m² de masse surfacique, Mise en place: avec des recouvrements, directamente bajo la couche de renfort de mortier.
Code interne |  |  | Désignation | Quantité | Unité | Prix unitaire | Prix total
mt16png010c |  |  | Film de polyéthylène de 0,15 mm d'épaisseur et 138 g/m² de masse surfacique. | 1.1 | m² | 4.02 | 4.42
mo029 |  |  | Compagnon professionnel III/CP2 poseur de membranes d'étanchéité. | 0.022 | h | 49.29 | 1.08
mo067 |  |  | Ouvrier professionnel II/OP poseur de membranes d'étanchéité. | 0.044 | h | 43.76 | 1.93
|  |  | Frais de chantier des unités d'ouvrage | 2 | % | 7.43 | 0.15
Coût d'entretien décennal: 0,38Dhs les 10 premières années. | [5 empty] | Montant total HT: | 7.58