## Feuille 1
ETS020 |  | m² | Système de toiture terrasse métallique étanche avec fixation mécanique, Avis Technique "DANOSA", imperméabilisation avec des membranes asphaltiques.
Système de toiture terrasse métallique étanche avec fixation métallique, Avis Technique "DANOSA", de type conventionnel, pente de 1% à 5%, constituée de: support de base: profilé nervuré autoportant en tôle d'acier galvanisé S 280 de 0,7 mm d'épaisseur, finition lisse, avec 3 nervures de 50 mm de hauteur séparés de 260 mm; isolation thermique: panneau en laine de roche avec résines phénoliques, Rocdan SA-50 "DANOSA", de 50 mm d'épaisseur; imperméabilisation monocouche fixée mécaniquement: écran de bitume modifié avec un élastomère SBS, type LBM(SBS) - 60/G - FP, Polydan P.F.M. 60 GP Elast "DANOSA", à surface autoprotégée (protection avec granules d'ardoise de couleur gris sur la face extérieure et un film plastique anti-adhérant sur la face intérieure), fixée mécaniquement au support avec 3 vis en acier tous les m², de 65 mm de longueur.
Code interne | Désignation |  |  | Quantité | Unité | Prix unitaire | Prix total
mt13ccg200ac | Profilé nervuré autoportant en tôle d'acier galvanisé S 280 de 0,7 mm d'épaisseur, finition lisse, avec 3 nervures de 50 mm de hauteur séparés de 260 mm, inertie 18 cm4 et masse surfacique 5,5 kg/m², selon NF EN 14782. |  |  | 1.1 | m² | 90.17 | 99.19
mt16pdt010ga | Panneau en laine de roche avec résines phénoliques, Rocdan SA-50 "DANOSA", de 50 mm d'épaisseur et résistance thermique 1,25 m²K/W, selon NF EN 13162. |  |  | 1.05 | m² | 240.82 | 252.86
mt16aab010 | Fixation mécanique des panneaux isolants à la tôle métallique (toitures terrasses métalliques étanches). |  |  | 3 | U | 2.44 | 7.32
mt14lbd030J | Écran de bitume modifié avec un élastomère SBS, type LBM(SBS) - 60/G - FP, Polydan P.F.M. 60 GP Elast "DANOSA", masse nominale 6 kg/m², avec une armature de feutre de polyester renforcé et stabilisé, à surface autoprotégée (protection avec granules d'ardoise de couleur gris sur la face extérieure et un film plastique anti-adhérant sur la face intérieure). Selon NF EN 13707. |  |  | 1.1 | m² | 203.95 | 224.35
mt14lga100a | Vis en acier EVDF ZBJ de 6 mm de diamètre et 65 mm de longueur, avec traitement anticorrosion, cheville et rondelle de répartition de 40x40 mm. |  |  | 3 | U | 2.53 | 7.59
mt14lbd080a | Bande de renfort de bitume modifié avec élastomère SBS Esterdan 30 P Elast "DANOSA", LBM(SBS) - 30 - PE, NF EN 13707, de 32 cm de largeur, masse nominale 3 kg/m², armée avec feutre de polyester non tissé, terminée avec film plastique sur les deux faces. |  |  | 0.57 | m | 46.56 | 26.54
mt14lbd240 | Tôle en acier galvanisé, "DANOSA", pour rencontres de l'imperméabilisation avec des parements verticaux. |  |  | 0.15 | m | 15.89 | 2.38
mo046 | Compagnon professionnel III/CP2 monteur de parois industrielles. |  |  | 0.129 | h | 42.85 | 5.53
mo089 | Ouvrier professionnel II/OP monteur de parois industrielles. |  |  | 0.129 | h | 38.06 | 4.91
mo049 | Compagnon professionnel III/CP2 monteur d'isolants. |  |  | 0.043 | h | 42.85 | 1.84
mo092 | Ouvrier professionnel II/OP monteur d'isolants. |  |  | 0.043 | h | 38.06 | 1.64
mo027 | Compagnon professionnel III/CP2 applicateur de lames imperméabilisantes. |  |  | 0.103 | h | 42.85 | 4.41
mo062 | Ouvrier professionnel II/OP applicateur de lames imperméabilisantes. |  |  | 0.103 | h | 38.06 | 3.92
| Moyens auxiliaires |  |  | 2 | % | 642.48 | 12.85
| Coûts indirects |  |  | 3 | % | 655.33 | 19.66
Coût d'entretien décennal: 249,75Dhs les 10 premières années. | [5 empty] | Montant total HT: | 674.99