## Feuille 1
EVI010 | m² |  | Verre imprimé.
Verre imprimé incolore, 11 mm.
Code interne |  | Désignation |  | Quantité | Unité | Prix unitaire | Prix total
mt21vim130i |  | Verre imprimé translucide, incolore, de 11 mm d'épaisseur, selon NF EN 572-5 et NF EN 572-9. |  | 1.012 | m² | 549.03 | 555.62
mt21vva010 |  | Scellage des joints via l'application avec un pistolet de silicone synthétique incolore. |  | 3.5 | m | 9.11 | 31.89
mt21vva021 |  | Produits complémentaires pour la mise en place de verres. |  | 1 | U | 13.51 | 13.51
mo054 |  | Compagnon professionnel III/CP2 vitrier. |  | 0.221 | h | 46.52 | 10.28
mo108 |  | Ouvrier professionnel II/OP vitrier. |  | 0.221 | h | 41.27 | 9.12
|  | Moyens auxiliaires |  | 2 | % | 620.42 | 12.41
|  | Coûts indirects |  | 3 | % | 632.83 | 18.98
Coût d'entretien décennal: 149,92Dhs les 10 premières années. | [5 empty] | Montant total HT: | 651.81