## Feuille 1
EVT010 | m² |  | Vitre de verre trempé.
Vitre trempée incolore, de 10 mm d'épaisseur.
Code interne |  | Désignation |  | Quantité | Unité | Prix unitaire | Prix total
mt21vtt011d |  | Vitre trempée incolore, de 10 mm d'épaisseur, comprend ferrures de fixation. Selon NF EN 410 et NF EN 673. |  | 1.006 | m² | 378.95 | 381.22
mt21vva015 |  | Cartouche de silicone synthétique incolore de 310 ml (rendement approché de 12 m par cartouche). |  | 0.29 | U | 25.94 | 7.52
mt21vva021 |  | Produits complémentaires pour la mise en place de verres. |  | 1.5 | U | 13.51 | 20.27
mo054 |  | Compagnon professionnel III/CP2 vitrier. |  | 0.381 | h | 46.52 | 17.72
mo108 |  | Ouvrier professionnel II/OP vitrier. |  | 0.381 | h | 41.27 | 15.72
|  | Moyens auxiliaires |  | 2 | % | 442.45 | 8.85
|  | Coûts indirects |  | 3 | % | 451.3 | 13.54
Coût d'entretien décennal: 65,08Dhs les 10 premières années. | [5 empty] | Montant total HT: | 464.84