## Feuille 1
EVT010 | m² |  | Vitre de verre trempé.
Vitre trempée colorée, couleur gris, 6 mm d'épaisseur.
Code interne |  | Désignation |  | Quantité | Unité | Prix unitaire | Prix total
mt21vtt020a |  | Vitre trempée colorée, couleur gris, 6 mm d'épaisseur, comprend ferrures de fixation. |  | 1.006 | m² | 308.47 | 310.32
mt21vva015 |  | Cartouche de silicone synthétique incolore de 310 ml (rendement approché de 12 m par cartouche). |  | 0.29 | U | 25.94 | 7.52
mt21vva021 |  | Produits complémentaires pour la mise en place de verres. |  | 1.5 | U | 13.51 | 20.27
mo054 |  | Compagnon professionnel III/CP2 vitrier. |  | 0.347 | h | 46.52 | 16.14
mo108 |  | Ouvrier professionnel II/OP vitrier. |  | 0.347 | h | 41.27 | 14.32
|  | Moyens auxiliaires |  | 2 | % | 368.57 | 7.37
|  | Coûts indirects |  | 3 | % | 375.94 | 11.28
Coût d'entretien décennal: 54,21Dhs les 10 premières années. | [5 empty] | Montant total HT: | 387.22