## Feuille 1
FIC010 | m² | Isolation thermique intermédiaire dans la cloison de plaques.
Isolation thermique intermédiaire dans la cloison de plaques, constituée de panneau semi-rigide en laine minérale, épaisseur 65 mm, mis en place entre les montants de l'ossature porteuse.
Code interne |  |  | Désignation | Quantité | Unité | Prix unitaire | Prix total
mt16lra060c |  |  | Panneau semi-rigide en laine minérale, épaisseur 65 mm, selon NF EN 13162. | 1 | m² | 52.61 | 52.61
mo054 |  |  | Compagnon professionnel III/CP2 poseur d'isolants rigides ou flexibles. | 0.055 | h | 49.11 | 2.7
mo101 |  |  | Ouvrier professionnel II/OP poseur d'isolants rigides ou flexibles. | 0.055 | h | 43.31 | 2.38
|  |  | Frais de chantier des unités d'ouvrage | 2 | % | 57.69 | 1.15
Coût d'entretien décennal: 1,18Dhs les 10 premières années. | [5 empty] | Montant total HT: | 58.84