## Feuille 1
FIF010 | m² | Isolation thermique sous plancher, avec des laines minérales.
Isolation thermique sous plancher, constituée de panneau semi-rigide en laine minérale, selon NF EN 13162, non revêtu, de 60 mm d'épaisseur, résistance thermique 1,7 m²K/W, conductivité thermique 0,035 W/(mK), placé bord à bord et fixé mécaniquement.
Code interne |  | Désignation | Quantité | Unité | Prix unitaire | Prix total
mt16lra020bdu |  | Panneau semi-rigide en laine minérale, selon NF EN 13162, non revêtu, de 60 mm d'épaisseur, résistance thermique 1,7 m²K/W, conductivité thermique 0,035 W/(mK), Euroclasse A1 de réaction au feu selon NF EN 13501-1. | 1.05 | m² | 94.7 | 99.44
mt16aaa021a |  | Cheville à expansion et clou en polypropylène, avec bague d'étanchéité, pour fixation mécanique des panneaux isolants. | 3 | U | 1.05 | 3.15
mo054 |  | Compagnon professionnel III/CP2 poseur d'isolants rigides ou flexibles. | 0.133 | h | 50.94 | 6.78
mo101 |  | Ouvrier professionnel II/OP poseur d'isolants rigides ou flexibles. | 0.133 | h | 43.76 | 5.82
|  | Frais de chantier des unités d'ouvrage | 2 | % | 115.19 | 2.3
Coût d'entretien décennal: 2,35Dhs les 10 premières années. |  |  |  |  | Montant total HT: | 117.49