## Feuille 1
FIU010 | m² |  | Isolation thermique dans les lames d'air d'un double mur en maçonnerie, par injection depuis l'intérieur.
Isolation thermique dans les murs à double couche de maçonnerie, en remplissant l'intérieur de la lame d'air de 60 mm d'épaisseur moyenne, par injection, depuis l'intérieur, de mousse de polyuréthane de faible densité, de 12 à 18 kg/m³ et conductivité thermique 0,038 W/(mK).
Code interne |  | Désignation |  | Quantité | Unité | Prix unitaire | Prix total
mt16pop020c |  | Mousse de polyuréthane injectée "in situ", densité de 12 à 18 kg/m³ et conductivité thermique 0,038 W/(mK), selon NF EN 14315-1; pour le remplissage d'une lame d'air de 60 mm d'épaisseur moyenne, dans des murs double couche de maçonnerie. |  | 1 | m² | 47.51 | 47.51
mt09moe080a |  | Mortier de ciment, couleur grise, composé de ciment, granulats sélectionnés et d'additifs, type GP CSIII W2 selon NF EN 998-1. |  | 0.6 | kg | 2.31 | 1.39
mq08mpa040 |  | Machine à injecter l'isolant dans des lames d'air. |  | 0.08 | h | 96.66 | 7.73
mo030 |  | Compagnon professionnel III/CP2 poseur d'isolants en vrac ou en mousse. |  | 0.122 | h | 47.69 | 5.82
mo068 |  | Ouvrier professionnel II/OP poseur d'isolants en vrac ou en mousse. |  | 0.122 | h | 43.31 | 5.28
|  | Frais de chantier des unités d'ouvrage |  | 2 | % | 67.73 | 1.35
[6 empty] | Montant total HT: | 69.08