## Feuille 1
FKP030 | U | Mise en place et fixation d'un précadre en bois sur l'ossature autoportante de la cloison de plaques.
Mise en place et fixation d'un précadre en bois sur l'ossature autoportante de la cloison de plaques, à l'aide de vis, pendant l'exécution de la cloison et avant la mise en place du revêtement de sol, pour fixation postérieure, sur celui-ci, du cadre de la menuiserie de jusqu'à 2 m² de surface.
Code interne |  |  | Désignation | Quantité | Unité | Prix unitaire | Prix total
mo020 |  |  | Compagnon professionnel III/CP2 construction. | 0.275 | h | 57.66 | 15.86
mo113 |  |  | Ouvrier d'exécution I/OE1 construction. | 0.275 | h | 48.31 | 13.29
|  |  | Frais de chantier des unités d'ouvrage | 2 | % | 29.15 | 0.58
[6 empty] | Montant total HT: | 29.73