## Feuille 1
FLE030 | m² | Faux plafond démontable en plaques de plâtre.
Faux plafond démontable, situé à une hauteur inférieure à 4 m, décoratif constitué de plaques lisses de plâtre, finition avec vinyle blanc, de 600x600x9,5 mm, avec des profilés à vue.
Code interne | Désignation |  | Quantité | Unité | Prix unitaire | Prix total
mt12psg220 | Fixation composée d'une cheville et d'une vis 5x27. |  | 0.84 | U | 0.69 | 0.58
mt12psg190 | Tige d'accroche. |  | 0.84 | U | 10.45 | 8.78
mt12psg210a | Suspension pour faux plafonds suspendus. |  | 0.84 | U | 8.54 | 7.17
mt12psg210b | Goupille pour la fixation de la suspension, en faux plafonds suspendus. |  | 0.84 | U | 1.4 | 1.18
mt12psg210c | Connexion supérieure pour fixer la tige à la suspension, en faux plafonds suspendus. |  | 0.84 | U | 10.45 | 8.78
mt12psg200a | Profilé primaire 24x38x3700 mm, en acier galvanisé, selon NF EN 13964. |  | 0.84 | m | 9.67 | 8.12
mt12psg200b | Profilé secondaire 24x32x600 mm, en acier galvanisé, selon NF EN 13964. |  | 0.84 | m | 9.67 | 8.12
mt12psg200c | Profilé secondaire 24x32x1200 mm, en acier galvanisé, selon NF EN 13964. |  | 1.67 | m | 9.67 | 16.15
mt12psg200d | Profilé angulaire 25x25x3000 mm, en acier galvanisé, selon NF EN 13964. |  | 0.4 | m | 8.01 | 3.2
mt12psg020j | Plaque lisse de plâtre, finition avec vinyle blanc, de 600x600x9,5 mm, pour plafonds révisables, selon NF EN 13964. |  | 1.05 | m² | 80.38 | 84.4
mo014 | Compagnon professionnel III/CP2 monteur de faux plafonds en plaques de plâtre. |  | 0.196 | h | 44.51 | 8.72
mo077 | Ouvrier professionnel II/OP monteur de faux plafonds en plaques de plâtre. |  | 0.196 | h | 38.15 | 7.48
| Moyens auxiliaires |  | 2 | % | 162.68 | 3.25
| Coûts indirects |  | 3 | % | 165.93 | 4.98
Coût d'entretien décennal: 42,73Dhs les 10 premières années. |  |  |  |  | Montant total HT: | 170.91