## Feuille 1
FLE090 |  | m² | Plafond suspendu de plaques de laine de roche.
Plafond suspendu, situé à une hauteur inférieure à 4 m, de panneau acoustique en laine de roche, composé de modules de 600x600x20 mm, finition lisse en couleur blanc pour profilés visibles T 24.
Code interne | Désignation |  |  | Quantité | Unité | Prix unitaire | Prix total
mt12pag010g | Panneau acoustique autoportant en laine minérale, de résistance thermique 0,53 m²K/W, Euroclasse A1 de réaction au feu, composé de modules de 600x600x20 mm, avec la face visible revêtue avec un voile minéral, finition lisse en couleur blanc avec bord droit pour profilés visibles T 24. |  |  | 1.05 | m² | 301.82 | 316.91
mt12pfr010a | Profilé primaire en T de 24x38x3600 mm, en acier galvanisé laminé, avec la face visible revêtue avec une lame en aluminium finition laqué en couleur blanc, selon NF EN 13964. |  |  | 0.7 | m | 9.43 | 6.6
mt12pfr010g | Profilé secondaire en T de 24x38x600 mm, en acier galvanisé laminé, avec la face visible revêtue avec une lame en aluminium finition laqué en couleur blanc, selon NF EN 13964. |  |  | 1.5 | m | 9.43 | 14.15
mt12pfr010j | Profilé angulaire en L de 24x24x3000 mm, en acier galvanisé laminé, avec la face visible revêtue avec une lame en aluminium finition laqué en couleur blanc, selon NF EN 13964. |  |  | 0.4 | m | 7.67 | 3.07
mt12fac020b | Tige métallique en acier galvanisé de 6 mm de diamètre. |  |  | 2 | U | 3.45 | 6.9
mt12fac050 | Accessoires pour l'installation de faux plafonds révisables. |  |  | 1 | U | 17.35 | 17.35
mo015 | Compagnon professionnel III/CP2 monteur de faux plafonds en plaques de plâtre. |  |  | 0.185 | h | 47.54 | 8.79
mo082 | Ouvrier professionnel II/OP monteur de faux plafonds en plaques de plâtre. |  |  | 0.185 | h | 40.82 | 7.55
| Majoration des montants |  |  | 2 | % | 381.32 | 7.63
| Coûts indirects |  |  | 3 | % | 388.95 | 11.67
Coût d'entretien décennal: 100,16Dhs les 10 premières années. | [5 empty] | Montant total HT: | 400.62