## Feuille 1
FLE090 |  | m² | Plafond suspendu de plaques de laine de roche.
Plafond suspendu, situé à une hauteur supérieure ou égale à 4 m, de panneau acoustique en laine de roche, composé de modules de 600x600x15 mm, finition lisse en couleur blanc pour profilés visibles T 15.
Code interne | Désignation |  |  | Quantité | Unité | Prix unitaire | Prix total
mt12pag010b | Panneau acoustique autoportant en laine minérale, de résistance thermique 0,4 m²K/W, Euroclasse A1 de réaction au feu, composé de modules de 600x600x15 mm, finition lisse en couleur blanc avec bord droit pour profilés visibles T 15. |  |  | 1.05 | m² | 116.32 | 122.14
mt12pfr010m | Profilé primaire en T de 15x38x3600 mm, en acier galvanisé laminé, avec la face visible revêtue avec une lame en aluminium finition laqué en couleur blanc, selon NF EN 13964. |  |  | 0.7 | m | 9.43 | 6.6
mt12pfr010s | Profilé secondaire en T de 15x38x600 mm, en acier galvanisé laminé, avec la face visible revêtue avec une lame en aluminium finition laqué en couleur blanc, selon NF EN 13964. |  |  | 1.5 | m | 9.43 | 14.15
mt12pfr010j | Profilé angulaire en L de 24x24x3000 mm, en acier galvanisé laminé, avec la face visible revêtue avec une lame en aluminium finition laqué en couleur blanc, selon NF EN 13964. |  |  | 0.4 | m | 7.67 | 3.07
mt12fac020b | Tige métallique en acier galvanisé de 6 mm de diamètre. |  |  | 2 | U | 3.45 | 6.9
mt12fac050 | Accessoires pour l'installation de faux plafonds révisables. |  |  | 1 | U | 17.35 | 17.35
mo015 | Compagnon professionnel III/CP2 monteur de faux plafonds en plaques de plâtre. |  |  | 0.185 | h | 47.54 | 8.79
mo082 | Ouvrier professionnel II/OP monteur de faux plafonds en plaques de plâtre. |  |  | 0.185 | h | 40.82 | 7.55
| Majoration des montants |  |  | 2 | % | 186.55 | 3.73
| Coûts indirects |  |  | 3 | % | 190.28 | 5.71
Coût d'entretien décennal: 49,00Dhs les 10 premières années. | [5 empty] | Montant total HT: | 195.99