## Feuille 1
FLN140 |  | m² | Faux plafond agroalimentaire de plaques de polystyrène extrudé.
Faux plafond continu fixé directement au plancher, pour usage agroalimentaire, situé à une hauteur inférieure à 4 m, de panneaux rigides en polystyrène extrudé de 600x2500 mm et 40 mm d'épaisseur, résistance à la compression >= 200 kPa, fixé au support avec fixations mécaniques pour l'ancrage de panneaux isolants rigides.
Code interne | Désignation |  |  | Quantité | Unité | Prix unitaire | Prix total
mt16pki010hb | Panneau rigide en polystyrène extrudé selon NF EN 13164, à surface lisse et système latéral à rainure et languette, de 600x2500 mm et 40 mm d'épaisseur, résistance thermique 1,15 m²K/W, conductivité thermique 0,034 W/(mK), 200 kPa de résistance à la compression, coefficient de résistance à la diffusion de la vapeur d'eau 150, chaleur spécifique 1400 J/kgK, Euroclasse E de réaction au feu; d'application dans faux plafonds agroalimentaires, façades et contre-cloisons. |  |  | 1.05 | m² | 60.99 | 64.04
mt16pki020a | Fixation mécanique pour l'ancrage de panneaux isolants rigides. |  |  | 8 | U | 3.95 | 31.6
mo015 | Compagnon professionnel III/CP2 monteur de faux plafonds en plaques de plâtre. |  |  | 0.168 | h | 47.54 | 7.99
mo082 | Ouvrier professionnel II/OP monteur de faux plafonds en plaques de plâtre. |  |  | 0.168 | h | 40.82 | 6.86
| Majoration des montants |  |  | 2 | % | 110.49 | 2.21
| Coûts indirects |  |  | 3 | % | 112.7 | 3.38
[6 empty] | Montant total HT: | 116.08