## Feuille 1
FLN160 |  | m² | Faux plafond continu en plaques de ciment, système Hydro Premium "PLACO".
Faux plafond continu, situé à une hauteur inférieure à 4 m, lisse, système Placo Hydro Premium "PLACO", constitué d'une plaque de ciment Aquaroc 13 "PLACO", de 12,5x1200x2500 mm, boulonnée à une structure portante de profilés primaires F530 "PLACO".
Code interne | Désignation |  |  | Quantité | Unité | Prix unitaire | Prix total
mt12ple010b | Tige filetée galvanisée "PLACO", de 6 mm de diamètre et 1000 mm de longueur. |  |  | 1.8 | U | 10.56 | 19.01
mt12ple020a | Crochet d'accroche F-530 "PLACO". |  |  | 1.8 | U | 3.5 | 6.3
mt12plp010 | Profilé métallique en acier galvanisé, F-530 "PLACO", fabriqué par laminage à froid, de 3000 mm de longueur, 45x18 mm de section et 0,6 mm d'épaisseur, pour la réalisation de doublages autoportants et plafonds, selon NF DTU 25.41 P1-2 et NF EN 14195. |  |  | 3 | m | 11.96 | 35.88
mt12ple030a | Pièce de raccord F-530 "PLACO". |  |  | 0.16 | U | 2.99 | 0.48
mt12plt030d | Vis autoforeuse à tôle, TRPF 13 "PLACO", de 13 mm de longueur. |  |  | 1 | U | 0.31 | 0.31
mt12plq010c | Plaque de ciment à rendement élevé, Aquaroc 13 "PLACO", de 12,5x1200x2500 mm. |  |  | 1.03 | m² | 290.58 | 299.3
mt12plq020a | Vis THTPF 25 "PLACO", avec tête en trompette, de 25 mm de longueur, pour installation de plaques de ciment sur des profilés. |  |  | 15 | U | 0.42 | 6.3
mt12plq030 | Cartouche de 310 cm³ d'adhésif de haute résistance, Aquaroc "PLACO", pour traitement des joints. |  |  | 0.5 | U | 128.53 | 64.27
mt12plj030 | Ruban auto-adhésif en maille de fibre de verre, "PLACO", pour renfort des joints. |  |  | 2.8 | m | 0.66 | 1.85
mo015 | Compagnon professionnel III/CP2 monteur de faux plafonds en plaques de plâtre. |  |  | 0.234 | h | 47.54 | 11.12
mo082 | Ouvrier professionnel II/OP monteur de faux plafonds en plaques de plâtre. |  |  | 0.234 | h | 40.82 | 9.55
| Majoration des montants |  |  | 2 | % | 454.37 | 9.09
| Coûts indirects |  |  | 3 | % | 463.46 | 13.9
Coût d'entretien décennal: 81,15Dhs les 10 premières années. | [5 empty] | Montant total HT: | 477.36