## Feuille 1
FLN170 |  | m² | Faux plafond continu en panneaux de fibres de bois, système Heraklith "KNAUF INSULATION".
Faux plafond continu, situé à une hauteur inférieure à 4 m, en panneaux légers de laine de bois, Heraklith (Copeau fin) "KNAUF INSULATION", de 600x1200 mm et 20 mm d'épaisseur, fixé directement au plancher en béton.
Code interne | Désignation |  |  | Quantité | Unité | Prix unitaire | Prix total
mt16vki010n | Panneau léger de laine de bois, Heraklith (Copeau fin) "KNAUF INSULATION", de 600x1200 mm et 20 mm d'épaisseur, formé de copeaux de bois de 1,5 mm de diamètre agglomérés avec ciment, résistance thermique 0,28 m²K/W, conductivité thermique 0,09 W/(mK), densité 445 kg/m³, coefficient de résistance à la diffusion de la vapeur d'eau 0,4 et Euroclasse B-s1,d0 de réaction au feu, selon NF EN 13168, pour isolation thermique et acoustique et protection contre les incendies, dans des bâtiments. |  |  | 1.05 | m² | 245.14 | 257.4
mt16vki030 | Cheville à frapper massive MSP "KNAUF INSULATION" pou l'ancrage de panneaux Heraklith à un support en béton, comprend couvercle. |  |  | 8.33 | U | 5.74 | 47.81
mo014 | Compagnon professionnel III/CP2 monteur de faux plafonds en plaques de plâtre. |  |  | 0.169 | h | 44.51 | 7.52
mo080 | Ouvrier professionnel II/OP monteur de faux plafonds en plaques de plâtre. |  |  | 0.169 | h | 38.15 | 6.45
| Moyens auxiliaires |  |  | 2 | % | 319.18 | 6.38
| Coûts indirects |  |  | 3 | % | 325.56 | 9.77
Coût d'entretien décennal: 234,73Dhs les 10 premières années. | [5 empty] | Montant total HT: | 335.33