## Feuille 1
FME010 | m² |  | Revêtement mural avec plaque en acier inoxydable.
Bardage métallique intérieur avec plaque, en acier inoxydable AISI 304, de 1,5 mm d'épaisseur, finition suédée, coupée sur mesure, fixation avec vis en acier galvanisé à une structure métallique de profilés en plaque d'acier galvanisé, de 85 mm de largeur, ancrée au parement vertical tous les 600 mm, avec chevilles avec douille en nylon et vis en acier galvanisé, à tête fraisée.
Code interne |  | Désignation |  | Quantité | Unité | Prix unitaire | Prix total
mt29pme030a |  | Profilé en plaque d'acier galvanisé, de 85 mm de largeur. |  | 1.66 | m | 11.09 | 18.41
mt26aaa033a |  | Cheville avec douille en nylon et vis en acier galvanisé, à tête fraisée. |  | 12 | U | 2.98 | 35.76
mt29pme010C |  | Plaque, en acier inoxydable AISI 304, de 1,5 mm d'épaisseur, finition suédée, coupée sur mesure, pour revêtement des parements verticaux intérieurs. |  | 1.05 | m² | 280.4 | 294.42
mt29pme040a |  | Vis en acier galvanisé. |  | 9.33 | U | 0.24 | 2.24
mo018 |  | Compagnon professionnel III/CP2 menuisier PVC et métal. |  | 0.33 | h | 52.53 | 17.33
mo059 |  | Ouvrier professionnel II/OP menuisier PVC et métal. |  | 0.33 | h | 46.11 | 15.22
|  | Frais de chantier des unités d'ouvrage |  | 2 | % | 383.38 | 7.67
[6 empty] | Montant total HT: | 391.05