## Feuille 1
FND010 | m² | Suppression d'un enduit de mortier de parement intérieur.
Suppression d'un enduit de mortier de chaux, appliqué sur entrevous courbe de jusqu'à 3 m de hauteur, avec marteau électrique, sans détériorer la surface support, qui restera à découvert et prête à recevoir un futur revêtement, et chargement manuel dans le camion ou la benne.
Code interne |  |  | Désignation | Quantité | Unité | Prix unitaire | Prix total
mq05mai040 |  |  | Marteau électrique. | 0.428 | h | 22.55 | 9.65
mo113 |  |  | Ouvrier d'exécution I/OE1 construction. | 0.527 | h | 41.24 | 21.73
|  |  | Frais de chantier des unités d'ouvrage | 2 | % | 31.38 | 0.63
[6 empty] | Montant total HT: | 32.01